## BOM
[12 empty] | BTW: | 21%
Parts PCB1 | Parts PCB2 | Parts PCB3 | Parts PCB4 - uC | Value | Package | Where | Mouser Part No. | QNTY | Stock | BUY | Cost | Total Cost | Cost (+VAT)
DS1..DS14, DS17..DS24 | DS1..DS24 | DS1..DS30 |  | 1N4007 | DO214-AC |  | 637-M7 | 76 | 76 | 0
D1..D3 | D4..D11, D22, D23 | D12..D23 | D1, D2 | 1N4148 | SOD80 or DO123AA |  | 494-1N4148UR-1 | 27 | 28 | 0
Q2, Q3, Q4 |  |  |  | 2N3904 | TO92 | Aliexpress |  | 3 | 3 | 0
Q1 | Q5, Q6 |  |  | 2N4091/PN4091 | TO92G | Aliexpress |  | 3 | 4 | 0
QS1..QS14, QS17..QS24 | QS1..QS24 | QS1..QS30 |  | SS8050 | SOT23 | Aliexpress | 750-SS8050-G | 76 | 100 | 0 | 0.087 |  |  | Per 100
IC9..IC11 | IC1, IC2, IC3 | IC1, IC2 |  | 74HC595D | SOIC-8 |  |  | 8 | 8 | 0
| IC24 |  |  | LF356D | SOIC-8 |  |  | 1 | 5 | 0
|  | IC27, IC30 |  | LM1458D | SOIC-8 |  |  | 2 | 5 | 0
IC5, IC6, IC7 | IC6, IC7, IC18, IC19, IC21, IC23, | IC25, IC28, IC31..IC36 | IC3, IC5 | LM318D | SOIC-8 |  | 595-LM318DR | 19 | 20 | 0 | 1.31 |  |  | Per 10
|  |  | IC4 | LM393D | SOIC-8 | Aliexpress
|  | IC38 |  | LM324D | SOIC-8 |  | 511-LM324D-TR | 1 | 0 | 10 | 0.326 | 3.26 | 3.9446
| IC8 | IC37 |  | LM741D | SOIC-8 |  |  | 2 | 10 | 0
| IC20, IC22 | IC26, IC29 |  | MC1496D | SOIC-14 |  | 863-MC1496DR2G | 4 | 20 | 0 | 1.12
IC1..IC4, IC8 | IC9..IC17 |  |  | NE5534AD | SOIC-8 |  |  | 14 | 30 | 0
IC13 | IC130 | IC4 | IC1 | LM7805 | TO220 |  |  | 4 | 4 | 0
IC12 | IC120 | IC3 |  | LM7812 | TO220 | Aliexpress |  | 3 | 12 | 0
|  |  | IC2 | STM8S105C6T6 | LQFP-48 | Aliexpress
K1..K14, K17..K24 | K1..K24 | K1..K30 |  | G6K-2F-Y 12V | Relay | Aliexpress | 653-G6K-2F-Y-TRDC12 | 76 | 30 | 0 | 3.52 |  |  | Per 25
CON3 | CON1, CON2 | CON1, CON2 | CON10, CON11, CON12 | 2x4 pin flatcable connector |  | Aliexpress |  | 8 | 20 | 0
|  |  |  | 8p flatcable, 4 x 0.5 m |  | Aliexpress |  | 4 | 4 | 0
| L1..L4 |  |  | Ferrite core 600 Ohm | SMD 1206 | Aliexpress |  | 4 | 100 | 0
| L5..L7 |  |  | 10 uH | SMD 1206 | Aliexpress |  | 3 | 100 | 0
| C4 |  |  | 5 pF trimmer |  | Aliexpress |  | 1 | 5 | 0
| C3, C5 |  |  | 30 pF trimmer |  | Aliexpress |  | 2 | 5 | 0
| C75 |  |  | 2 pF | SMD 1206 |  | 80-C1206C209D5HACTU | 1 | 49 | 0 | 0.171
| C24 |  |  | 10 pF silver mica | 042x103, pitch 7.5 | 11.4x4.3, pitch 5.9 | 598-CD15CD100JO3F | 1 | 1 | 0 | 1.99
C1 | C25, C27 |  |  | 15 pF silver mica | 042x103, pitch 7.5 | 11.4x4.3, pitch 5.9 | 5982-15-500V15 | 3 | 3 | 0 | 1.81
C2, C3 | C26, C28 |  |  | 22 pF silver mica | 042x103, pitch 7.5 | 10.9x3.6, pitch 5.1 | 598-CDA15ED220XXB | 4 | 4 | 0 | 2.12
|  | CEG4 |  | 47 pF | SMD 1206 |  | 710-885012008041 | 1 |  | 2 | 0.1 | 0.2 | 0.242
| C22 |  |  | 47 pF silver mica | 042x103, pitch 7.5 | 11.4x4.3, pitch 5.9 | 5982-15-500V47 | 1 | 1 | 0 | 1.88
| C222 |  |  | 68 pF silver mica | 052x106, pitch 7.5 | 11.4x4.6, pitch 5.9 | 5982-15-500V68 | 1 | 1 | 0 | 2.1
|  | CAC4 |  | 100 pF | SMD 1206 |  | 710-885012008043 | 1 |  | 2 | 0.124 | 0.248 | 0.30008
CKM4, CLN4 | COQ4, CPR4 |  |  | 200 pF/100V, ps or silver mica | 043x133, pitch 10.2 | 10.9x3.8, pitch ? | 598-CDV16FF201JO3 | 4 | 4 | 0 | 2.23
|  | CEG3 |  | 680 pF | SMD 1206 |  | 710-885012208074 | 1 |  | 2 | 0.107 | 0.214 | 0.25894
|  | CAC3 |  | 1 nF | SMD 1206 |  | 710-885012208075 | 1 |  | 2 | 0.087 | 0.174 | 0.21054
|  | CBD3, CDF3 |  | 2.2 nF | SMD 1206 |  | 710-885012208077 | 2 |  | 4 | 0.109 | 0.436 | 0.52756
CKM3, CLN3 | COQ3, CPR3 |  |  | 2.2 nF/100V, ps or silver mica 2.2 nF/100V, metal polyester | 052x106, pitch 7.5 | 11.9x6.4, pitch ? 10x4.5, pitch 7.5 | 598-CD16FD222JO3 667-ECQ-E6222KF | 4 | 0 | 4 | 0.447 | 1.788 | 2.1635
|  | CEG2 |  | 6.8 nF | SMD 1206 |  | 710-885012208080 | 1 |  | 2 | 0.123 | 0.246 | 0.29766
|  | CAC2 |  | 10 nF | SMD 1206 |  | 710-885012208112 | 1 |  | 2 | 0.097 | 0.194 | 0.23474
C12 |  |  |  | 10 nF/100V metal polyester | 045x075, pitch 5.0 | 7.9x4.2, pitch 5 | 667-ECQ-E2103JB3 | 1 | 0 | 1 | 0.466 | 0.466 | 0.56386
|  | CBD2, CDF2 |  | 22 nF | SMD 1206 |  | 710-885012208083 | 2 |  | 4 | 0.113 | 0.452 | 0.54692
CKM2, CLN2 | COQ2, CPR2 |  |  | 22 nF, pp, pc or pe | 045x075, pitch 5.0 | 7.9x4.3, pitch 5 | 667-ECQ-E2223KB3 | 4 | 0 | 4 | 0.532 | 2.128 | 2.5749
|  | CEG1 |  | 68 nF | SMD 1206 |  | 710-885012208086 | 1 |  | 2 | 0.132 | 0.264 | 0.31944
22 x | 42 x | 32 x, CAC1 | 20 x | 100 nF | SMD 1206 |  | 187-CL31B104KBCNNND | 96 |  | 100 | 0.04 | 4 | 4.84
C11 |  |  |  | 100 nF/100V, metal polyester | 063x106, pitch=7.5 | 7.9x5.9, pitch 5 | 667-ECQ-E2104JF | 1 | 0 | 2 | 0.466 | 0.932 | 1.1277
|  | CBD1, CDF1 |  | 220 nF | SMD 1206 |  | 187-CL31B224KBFNNNF | 2 |  | 4 |  | 0 | 0
CKM1, CLN1 | C51, COQ1, CPR1 |  |  | 220 nF, metal polyester | 052x106, pitch 7.5 | 10.3x5.4, pitch 7.5 | 667-ECQ-E2224KFA | 5 | 0 | 5 | 0.416 | 2.08 | 2.5168
C10 |  |  |  | 470 nF, metal polyester | 064x133, pitch 10.2 | 12.3x6.2, pitch 10 | 667-ECQ-E2474RKB | 1 | 0 | 2 | 0.656 | 1.312 | 1.5875
|  | C54, C58 |  | 470 nF/50V | SMD 1206 |  | 187-CL31B474KBHNNNE | 2 |  | 4 | 0.126 | 0.504 | 0.60984
|  |  | C5 | 820 nF | SMD 1206 |  | 81-GCJ31CR71H824MA2L | 1 | 10 | 0 | 0.456
C9 | C210, C211 |  |  | 1 uF/250V metal polyester | 072x183, pitch 15.0 | 15.3x7.0, pitch 12.5 | 667-ECQ-E2105KF | 3 | 0 | 3 | 0.732 | 2.196 | 2.6572
CN3, CP3 | C37, C38, C44, C48, C50, C74 | C70, C71, C74 | C23 | 1 uF/50 V elco | 4x5.8 SMD |  | 710-865080640001 | 11 | 6 | 5 | 0.181 | 0.905 | 1.095
C4, C5 | C9N1, C9P1, C23, C41, C43, C45, C46, C47, C49 |  |  | 10 uF/25 V elco | 4x5.8 SMD |  | 647-UWR1V100MCL1GB | 11 | 0 | 11 | 0.229 | 2.519 | 3.048 | Per 10
C6..C8, C13, C15, C18, C21 | C1, C15, C18, C35, C36, C42, C73 | C15, C18, C30, C52, C53, C55..C57, C59, C66, C67, C72, C73 | C17 | 100 uF/16V elco | 6.3x5.8 SMD |  | 140-VEJ101M1ETR0607 | 29 | 30 | 0 | 0.281
R24 |  | R135, R157 |  | 1K Trimpot | 3296W | Aliexpress | 652-3296Y-1-102LF | 3 | 3 | 0 | 2.47
|  | R180 |  | 2K Trimpot | 3296W | Aliexpress | 652-3296Y-1-202LF | 1 | 1 | 0 | 2.31
R30 |  |  |  | 2K5 Potmeter |  |  | 31VA303-F3 | 1 | 0 | 2 | 1.95 | 3.9 | 4.719
R1..R4 | R59, R62, R192 | R192 | R192 | 5K Trimpot | 3296W | Aliexpress | 652-3296Y-1-502LF | 9 |  |  | 2.47
RKM4, RLN4 |  | R144, R166 |  | 68 R | SMD 1206 |  | 652-CR1206FX-68R0ELF | 4 |  | 10 | 0.043 | 0.43 | 0.5203 | Per 10
| R83, R98, R99. R101, R112, R113, R115, R182 | R129..R132, R148, R153, R154, R167, R172, R173, R175, R182, R207 |  | 100 R | SMD 1206 |  | 652-CR1206FX-1000ELF | 22 |  | 100 | 0.018 | 1.8 | 2.178 | Per 10
| ROQ4, RPR4 | RA10, RB10 |  | 180 R | SMD 1206 |  | 652-CR1206FX-1800ELF | 4 |  | 10 | 0.049 | 0.49 | 0.5929
R39, R40 | R213, R214 | RA9, RB9 |  | 220 R | SMD 1206 |  | 652-CR1206FX-2200ELF | 6 |  | 10 | 0.043 | 0.43 | 0.5203 | Per 10
R10 | R68, R76 |  |  | 270 R | SMD 1206 |  | 652-CR1206FX-2700ELF | 3 | 10 | 0 | 0.049 |  |  | Per 10
| R93 |  |  | 316 R | SMD 1206 |  | 652-CR1206FX-3160ELF | 1 |  | 10 | 0.065 | 0.65 | 0.7865 | Per 10
R9 | R73, R75 | RA8, RB8 |  | 330 R | SMD 1206 |  | 652-CR1206FX-3300ELF | 5 |  | 10 | 0.043 | 0.43 | 0.5203 | Per 10
|  | RA7, RB7 |  | 360 R | SMD 1206 |  | 652-CR1206FX-3600ELF | 2 |  | 10 | 0.043 | 0.43 | 0.5203
|  | R169 |  | 390 R | SMD 1206 |  | 652-CR1206FX-3900ELF | 1 |  | 10 | 0.043 | 0.43 | 0.5203
|  | RA6, RB6 |  | 430 R | SMD 1206 |  | 652-CR1206FX-4300ELF | 2 |  | 10 | 0.043 | 0.43 | 0.5203
| R104 | RC10 | R16, R17, R18 | 470 R | SMD 1206 |  | 652-CR1206FX-4700ELF | 5 |  | 10 | 0.043 | 0.43 | 0.5203 | Per 10
|  | RC9 |  | 510 R | SMD 1206 |  | 652-CR1206FX-5100ELF | 1 |  | 10 | 0.065 | 0.65 | 0.7865
R8 | R72, R74 |  |  | 560 R | SMD 1206 |  | 652-CR1206FX-5600ELF | 3 |  | 10 | 0.049 | 0.49 | 0.5929 | Per 10
R38 |  |  |  | 620 R | SMD 1206 |  | 652-CR1206FX-6200ELF | 1 |  | 10 | 0.065 | 0.65 | 0.7865
|  | RA5, RB5 |  | 680 R | SMD 1206 |  | 652-CR1206FX-6800ELF | 2 |  | 10 | 0.043 | 0.43 | 0.5203
| R92 | RA4, RA11, RB4, RB11 |  | 750 R | SMD 1206 |  | 652-CR1206FX-7500ELF | 5 |  | 10 | 0.049 | 0.49 | 0.5929 | Per 10
R37 |  | RC8 |  | 820 R | SMD 1206 |  | 652-CR1206FX-8200ELF | 2 |  | 10 | 0.043 | 0.43 | 0.5203 | Per 10
|  | RC7 |  | 910 R | SMD 1206 |  | 652-CR1206FX-9100ELF | 1 |  | 10 | 0.043 | 0.43 | 0.5203
RE1011, RF1011, R17, R31 | R51, R183..R187, RG10, RH10 | R183, RA2, RB2, RC6, R128, R149, R150, R176, R185..R187 | R10, R11, R14 | 1K | SMD 1206 |  | 652-CR1206FX-1001ELF | 26 |  | 50 | 0.043 | 2.15 | 2.6015 | Per 10
RE910, RF910 | R88, R95, RG9, RH9 |  |  | 1K1 | SMD 1206 |  | 652-CR1206FX-1101ELF | 6 | 12 | 0 | 0.065 |  |  | Per 10
|  | RD10 |  | 1K2 | SMD 1206 |  | 652-CR1206FX-1201ELF | 1 |  | 10 | 0.043 | 0.43 | 0.5203
R20, R35 |  | RA3, RB3, RD9 |  | 1K3 | SMD 1206 |  | 652-CR1206FX-1301ELF | 5 | 15 | 0 | 0.043
R12 | R69, R78 | R137, R159, R204, RA1, RB1 |  | 1K5 | SMD 1206 |  | 652-CR1206FX-1501ELF | 8 |  | 20 | 0.043 | 0.86 | 1.0406 | Per 10
|  | RC5 |  | 1K6 | SMD 1206 |  | 652-CR1206FX-1601ELF | 1 |  | 10 | 0.043 | 0.43 | 0.5203
RE89, RF89 | RG8, RH8 |  |  | 1K78 | SMD 1206 |  | 652-CR1206FX-1781ELF | 4 |  | 10 | 0.043 | 0.43 | 0.5203 | Per 10
R36 |  | RC4, RC11 |  | 1K8 | SMD 1206 |  | 652-CR1206FX-1801ELF | 3 |  | 10 | 0.043 | 0.43 | 0.5203
RE78, RF78 | RG7, RH7 |  |  | 1K96 | SMD 1206 |  | 652-CR1206FX-1961ELF | 4 |  | 10 | 0.043 | 0.43 | 0.5203 | Per 10
R34 |  |  |  | 2K | SMD 1206 |  | 652-CR1206FX-2001ELF | 1 |  | 10 | 0.043 | 0.43 | 0.5203
| R52 |  |  | 2K05 | SMD 1206 |  | 652-CR1206FX-2051ELF | 1 |  | 10 | 0.043 | 0.43 | 0.5203 | Per 10
RE67, RF67 | R91, RG6, RH6 |  |  | 2K15 | SMD 1206 |  | 652-CR1206FX-2151ELF | 5 |  | 10 | 0.032 | 0.32 | 0.3872 | Per 10
R32 | R84 | RD8 | R1..R7, R19, R25, R26 | 2K2 | SMD 1206 |  | 652-CR1206FX-2201ELF | 13 |  | 20 | 0.043 | 0.86 | 1.0406 | Per 10
|  | RC2, RD7 |  | 2K4 | SMD 1206 |  | 652-CR1206FX-2401ELF | 2 |  | 10 | 0.049 | 0.49 | 0.5929
|  | R127, R200..R203, RD6 | R8 | 2K7 | SMD 1206 |  | 652-CR1206FX-2701ELF | 7 | 13 | 0 | 0.043
|  | RC3, R179 |  | 3K | SMD 1206 |  | 652-CR1206FX-3001ELF | 2 |  | 10 | 0.043 | 0.43 | 0.5203
| R49 |  |  | 3K16 | SMD 1206 |  | 652-CR1206FX-3161ELF | 1 |  | 10 | 0.043 | 0.43 | 0.5203 | Per 10
| R1 | R1, R170 |  | 3K3 | SMD 1206 |  | 652-CR1206FX-3301ELF | 3 |  | 10 | 0.043 | 0.43 | 0.5203 | Per 10
RE56, RF56 | RG5, RH5 |  |  | 3K48 | SMD 1206 |  | 652-CR1206FX-3481ELF | 4 |  | 10 | 0.043 | 0.43 | 0.5203 | Per 10
|  | RC1 |  | 3K6 | SMD 1206 |  | 652-CR1206FX-3601ELF | 1 |  | 10 | 0.043 | 0.43 | 0.5203
RE45, RF45, RE1112, RF1112 | RG4, RG11, RH4, RH11 |  |  | 3K83 | SMD 1206 |  | 652-CR1206FX-3831ELF | 8 |  | 20 | 0.043 | 0.86 | 1.0406 | Per 10
|  | RD5 |  | 4K3 | SMD 1206 |  | 603-AC1206FR-074K3L | 1 |  | 4 | 0.08 | 0.32 | 0.3872
RS1..RS14, RS17..RS24 | R82, R107..R110, R193, RS1..RS24 | R125, R151, R152, R193, RD4, RD11, RS1..RS30 | R20, R24 | 4K7 | SMD 1206 |  | 652-CR1206FX-4701ELF | 88 |  | 100 | 0.018 | 1.8 | 2.178 | Per 100
R29 |  |  |  | 5K6 | SMD 1206 |  | 652-CR1206FX-5601ELF | 1 |  | 10 | 0.033 | 0.33 | 0.3993
RE23, RF23 | RG2, RH2 |  |  | 5K62 | SMD 1206 |  | 652-CR1206FX-5621ELF | 4 |  | 10 | 0.043 | 0.43 | 0.5203 | Per 10
RE34, RF34 | RG3, RH3 |  |  | 6K19 | SMD 1206 |  | 652-CR1206FX-6191ELF | 4 |  | 10 | 0.043 | 0.43 | 0.5203 | Per 10
| R94 |  |  | 6K2 | SMD 1206 |  | 652-CR1206FX-6201ELF | 1 |  | 10 | 0.043 | 0.43 | 0.5203 | Per 10
R5, R19 | R58, R102, R116, R190 | R140, R141, R162, R163, R190, RD2 |  | 6K8 | SMD 1206 |  | 652-CR1206FX-6801ELF | 12 |  | 30 | 0.049 | 1.47 | 1.7787 | Per 10
RE12, RF12 | R90, RG1, RH1 | RD3 |  | 7K5 | SMD 1206 |  | 652-CR1206FX-7501ELF | 6 |  | 12 | 0.049 | 0.588 | 0.71148 | Per 10
|  | R177 |  | 9K09 | SMD 1206 |  | 652-CR1206FX-9091ELF | 1 | 9 | 0 | 0.043
|  | R184, RD1 |  | 9K1 | SMD 1206 |  | 652-CR1206FX-9101ELF | 2 | 8 | 0 | 0.043
R6, R11, R14, R15, R18, R22, R23, R25..R27 | R56, R60, R61, R63, R64, R67, R71, R77, R80, R89, R96, R188 | R134, R136, R143, R145, R147, R156, R158, R165, R188, R195, R197, R199 | R13, R15, R23 | 10 K | SMD 1206 |  | 652-CR1206FX-1002ELF | 37 |  | 100 | 0.043 | 4.3 | 5.203 | Per 10
| R47, R124 |  |  | 11 K | SMD 1206 |  | 652-CR1206FX-1102ELF | 2 |  | 10 | 0.043 | 0.43 | 0.5203 | Per 10
| R97, R100, R106, R111, R114, R118 |  |  | 15 K | SMD 1206 |  | 652-CR1206FX-1502ELF | 6 |  | 20 | 0.043 | 0.86 | 1.0406 | Per 10
| R55, R85 |  |  | 18 K | SMD 1206 |  | 652-CR1206FX-1802ELF | 2 | 11 | 0 | 0.049 |  |  | Per 10
| R189 | R189 | R21 | 20 K | SMD 1206 |  | 652-CR1206FX-2002ELF | 3 | 20 | 0 | 0.043 |  |  | Per 10
R28, R206 | R57 | R126, R133, R138, R139, R155, R160, R161 |  | 22 K | SMD 1206 |  | 652-CR1206FX-2202ELF | 10 |  | 20 | 0.049 | 0.98 | 1.1858 | Per 10
| R81 |  |  | 27 K | SMD 1206 |  | 652-CR1206FX-2702ELF | 2 |  | 10 | 0.043 | 0.43 | 0.5203 | Per 10
|  | R196, R198 |  | 33 K | SMD 1206 |  | 652-CR1206FX-3302ELF | 2 |  | 10 | 0.043 | 0.43 | 0.5203
|  | R194 |  | 39 K | SMD 1206 |  | 652-CR1206FX-3902ELF | 1 |  | 10 | 0.043 | 0.43 | 0.5203
| R45 |  |  | 42K2 | SMD 1206 |  | 652-CR1206FX-4222ELF | 1 |  | 10 | 0.065 | 0.65 | 0.7865 | Per 10
| R44 |  |  | 68K1 | SMD 1206 |  | 652-CR1206FX-6812ELF | 1 |  | 10 | 0.043 | 0.43 | 0.5203 | Per 10
| R54, R65 |  |  | 82 K | SMD 1206 |  | 652-CR1206FX-8202ELF | 2 |  | 10 | 0.043 | 0.43 | 0.5203 | Per 10
| R46 |  |  | 90K9 | SMD 1206 |  | 652-CR1206FX-9092ELF | 1 |  | 10 | 0.043 | 0.43 | 0.5203 | Per 10
R16, R33 | R48, R50, R86, R105, R119, R120, R123 | R142, R146, R164, R171, R174 | R19, R22 | 100 K | SMD 1206 |  | 652-CR1206FX-1003ELF | 14 |  | 30 | 0.043 | 1.29 | 1.5609 | Per 10
R7 | R66 |  | R12 | 150 K | SMD 1206 |  | 652-CR1206FX-1503ELF | 3 | 7 | 0 | 0.043
| R191 | R191 |  | 270 K | SMD 1206 |  | 652-CR1206FX-2703ELF | 2 |  | 10 | 0.043 | 0.43 | 0.5203 | Per 10
R13 | R70, R79 |  |  | 750 K | SMD 1206 |  | 652-CR1206FX-7503ELF | 3 |  | 10 | 0.049 | 0.49 | 0.5929 | Per 10
R21, R41, R42, R43 | R53, R103, R117, R121 |  |  | 1 M | SMD 1206 |  | 652-CR1206FX-1004ELF | 8 |  | 20 | 0.043 | 0.86 | 1.0406 | Per 10
R205 |  |  |  | 2M7 | SMD 1206 |  | 603-AC1206FR-072M7L | 1 | 10 | 0 | 0.105
| R122 |  |  | 22 M | SMD 1206 |  | 279-CRG1206F22M | 1 |  | 2 | 0.466 | 0.932 | 1.1277 | Per 1
| TOTAL COST |  |  | TOTAL COST | [7 empty] | 68.238 | 82.568